## Sheet1
|  | Inputs |  |  |  |  | Constant | Value |  | Outputs
| S.No | Parameters | Symbol | Value | Unit |  | µ0 | 12.57x10-7 | S.No | Parameters | Symbol | Value | Unit
| 1 | Inductance | L | 10 | uH |  |  |  | 1 | No.of Turns | N | 10
| 2 | Flux Density | B | 0.2 | T |  |  |  | 2 | Wire Size | aw | 3.243 | mm2
| 3 | Peak current | Ip | 15 | A |  |  |  | 3 | Air Gap (Core) | lg | 0.94275 | mm
| 4 | RMS Current | Irms | 10.1 | A |  |  |  | 4 | Wire Length | L | 670 | mm
| 5 | Current Density | J | 3 | A/mm2 |  |  |  | 5 | Resistance | R | 0.0035624 | Ω
| 6 | Window Factor | Kw | 0.2 |  |  |  |  | 6 | NewCurrent Density | J' | 3.1144 | A/mm2
[9 empty] | 7 | New Window Factor | Kw' | 0.204
Calculations
|  | Calculated | Value | Unit
|  | Ac * Aw | 12625 | mm4
|  | aw | 3.37 | mm2
From Core Table |  | Ac | 80.7 | mm2
|  | Aw | 158.76 | mm2
|  | MLT | 67 | mm
From Wire | Table | aw | 3.243 | mm2 | SWG | 14
|  | Resistance/km | 5.317 | Ω/km
|  | New Ac*Aw | 12811.932 | mm4